## 【标表1】投标报价汇总表
投标报价汇总表
合同段：大丰区新丰镇方腰线十二号沟桥 |  |  | 标表1
序号 | 章次 | 科目名称 | 金额（元）
1 | 100 | 总 则
2 | 200 | 路 基
3 | 300 | 路 面
4 | 400 | 桥梁、涵洞
5 | 600 | 安全设施及预埋管线
6 | 第100章至第700章合计
7 | 已包含在清单合计中的材料、工程设备、专业工程暂估价合计
8 | 清单合计减去材料、工程设备、专业工程暂估价合计
9 | 计日工合计
10 | 暂列金额（不含计日工总额）
11 | 投标报价
清单 第 1 页 |  |  | 共 1 页

## 【标表2】工程量清单表_加项目特征
工程量清单表
合同段：大丰区新丰镇方腰线十二号沟桥 | [6 empty] | 标表2
清单 第100章 总 则
子目号 | 子目名称 | 单位 | 数量 | 单价 | 合价 | 项目特征
101 | 通则
101-1 | 保险费
-a | 工伤保险费 | 总额
102 | 工程管理
102-2 | 施工环保费 | 总额
102-3 | 安全生产费 | 总额
清单 第100章 合计 人民币 元
清单 第 1 页 | [6 empty] | 共 6 页
工程量清单表
合同段：大丰区新丰镇方腰线十二号沟桥 | [6 empty] | 标表2
清单 第200章 路 基
子目号 | 子目名称 | 单位 | 数量 | 单价 | 合价 | 项目特征
202 | 场地清理
203 | 挖方路基
203-1 | 路基挖方
-a | 挖土方 | m3 | 159 |  |  | 土壤类别:投标人自行踏勘现场以及相关技术参数确定土壤类别 2、深度:投标人充分踏勘现场，根据现场情况和相关技术资料确定深度,多余土方外运，运距投标单位自行踏勘现场后综合考虑
204 | 填方路基
204-1 | 路基填筑（包括填前压实）
-h | 结构物台背回填
-1 | 5%石灰土 | m3 | 180
-2 | 12%石灰土 | m3 | 15.6
204-2 | 锥坡及台前溜坡填土（优先使用现场土方，土方不足时投标单位自行外购并回填压实）
-a | 利用土方 | m3 | 46 |  |  | 优先使用现场土方，土方不足时投标单位自行外购并回填压实
208 | 护坡、护面墙
208-1 | 护坡垫层 | m3 | 4.04
208-4 | 混凝土护坡
-b | 混凝土预制件满铺护坡 | m3 | 4.04
208-5 | 护面墙
-b | 现浇混凝土护面墙 | m3 | 14.44 |  |  | 1、部位及类型:护坡 2、混凝土强度等级：C20商品砼 3、含模板制作、安装、拆除
清单 第200章 合计 人民币 元
清单 第 2 页 | [6 empty] | 共 6 页
工程量清单表
合同段：大丰区新丰镇方腰线十二号沟桥 | [6 empty] | 标表2
清单 第300章 路 面
子目号 | 子目名称 | 单位 | 数量 | 单价 | 合价 | 项目特征
312 | 水泥混凝土面板
312-1 | 水泥混凝土面板
-a | 厚200mmC30混凝土 | m3 | 15.6 |  |  | 1、部位及类型:路面 2、混凝土强度等级：C30商品砼 3、含模板制作、安装、拆除
清单 第300章 合计 人民币 元
清单 第 3 页 | [6 empty] | 共 6 页
工程量清单表
合同段：大丰区新丰镇方腰线十二号沟桥 | [6 empty] | 标表2
清单 第400章 桥梁、涵洞
子目号 | 子目名称 | 单位 | 数量 | 单价 | 合价 | 项目特征
403 | 钢筋
403-1 | 基础钢筋（含灌注桩、承台、桩系梁、沉桩、沉井等）
-a | 光圆钢筋（HPB235、HPB300） | kg | 802.4
-b | 带肋钢筋（HRB335、HRB400） | kg | 4021.6
403-2 | 下部结构钢筋
-a | 光圆钢筋（HPB235、HPB300） | kg | 1153.8
-b | 带肋钢筋（HRB335、HRB400） | kg | 3758.2
403-3 | 上部结构钢筋
-a | 光圆钢筋（HPB235、HPB300） | kg | 3516.7
-b | 带肋钢筋（HRB335、HRB400） | kg | 3658.2
403-4 | 附属结构钢筋
-a | 光圆钢筋（HPB235、HPB300） | kg | 970.61
-b | 带肋钢筋（HRB335、HRB400） | kg | 4138.45
405 | 钻孔灌注桩
405-1 | 钻孔灌注桩
-a | 桥台钻孔灌注桩（Φ120cm,C30水下砼） | m | 88 |  |  | 1、C30商品砼灌注桩，φ1200(桥台桩) 2、护筒埋设、拆除； 3、泥浆外运
410 | 结构混凝土工程
410-2 | 混凝土下部结构
-d | C30台帽、挡块、耳背墙及牛腿混凝土 | m3 | 34.74 |  |  | 1、C30商品砼浇筑； 2、含立模、拆模、混凝土浇筑、养护等
410-5 | 桥梁上部结构现浇整体化混凝土
-a | C50铰缝混凝土 | m3 | 6.48 |  |  | 1、C50商品砼浇筑； 2、含立模、拆模、混凝土浇筑、养护等
410-6 | 现浇混凝土附属结构
-a | C50支座垫石混凝土 | m3 | 0.46 |  |  | 1、C50商品砼浇筑； 2、含立模、拆模、混凝土浇筑、养护等
-b | C30搭板混凝土 | m3 | 25.4 |  |  | 1、C30搭板 2、含立模、拆除，混凝土浇筑、养护等
-c | C30防撞护栏混凝土 | m3 | 8.82 |  |  | 1、C30搭板 2、含立模、拆除，混凝土浇筑、养护等
411 | 预应力混凝土工程
411-2 | 先张法预应力钢绞线
-a | φs15.2钢绞线 | kg | 1127.4
411-8 | 预制预应力混凝土上部结构
-a | C50空心板梁混凝土 | m3 | 34.7 |  |  | 1、C50预制成品空心板购置及安装（含堵头）
415 | 桥面铺装
415-2 | C50水泥混凝土桥面铺装 | m3 | 12.2 |  |  | 防水混凝土C50浇筑、养护等
415-4 | 桥面排水
-a | 竖、横向集中排水管
清单 第 4 页 | [6 empty] | 共 6 页
工程量清单表
合同段：大丰区新丰镇方腰线十二号沟桥 | [6 empty] | 标表2
清单 第400章 桥梁、涵洞
子目号 | 子目名称 | 单位 | 数量 | 单价 | 合价 | 项目特征
-a-3 | PVC管 | m | 5 |  |  | 1、UPVCφ160排水管
416 | 桥梁支座
416-1 | 板式橡胶支座 | dm3 | 72.8088 |  |  | 1、材质：GYZ圆板式橡胶支座 2、规格、型号：Φ250mm*52mm3、GYZF4橡胶支座5、规格、型号：Φ250mm*54mm
417 | 桥梁接缝和伸缩装置
417-2 | GQF-C40型伸缩缝 | m | 15.23 |  |  | 1、GQF-F40型桥梁伸缩缝
清单 第400章 合计 人民币 元
清单 第 5 页 | [6 empty] | 共 6 页
工程量清单表
合同段：大丰区新丰镇方腰线十二号沟桥 | [6 empty] | 标表2
清单 第600章 安全设施及预埋管线
子目号 | 子目名称 | 单位 | 数量 | 单价 | 合价 | 项目特征
602 | 护栏
602-2 | 桥牌 | 块 | 2
602-3 | 波形梁钢护栏
-a | 路侧波形梁钢护栏 | m | 80
604 | 道路交通标志
604-1 | 单柱式交通标志
-a | 指示标志D=60cm圆形 | 块 | 2
-b | 指示标志55*35cm | 块 | 2
清单 第600章 合计 人民币 元
清单 第 6 页 | [6 empty] | 共 6 页