## 汇总表
汇总表（代投标报价明细表）
序号 | 标段名称 | 总价（元）
1 | 住宅小区电动自行车集中充电设施项目一标段
2 | 住宅小区电动自行车集中充电设施项目二标段
3 | 住宅小区电动自行车集中充电设施项目三标段
4 | 合计

## 1标段800套
住宅小区电动自行车集中充电设施项目一标段全费用工程量清单
序号 | 项目名称 | 单位 | 工程量 | 投标单价控制价（元） | 投标单价（元） | 合价（元） | 备注
一 | 10米单展电动自行车充电棚 1、包含充电棚土建、钢结构、安装，详见清单附件及图纸 2、投标报价需包含8年运维费用等，具体费用详见招标文件规定 | 套 | 640 | 29218.67
二 | 15米单展电动自行车充电棚 1、包含充电棚土建、钢结构、安装，详见清单附件及图纸 2、投标报价需包含8年运维费用等，具体费用详见招标文件规定 | 套 | 160 | 41684.6
三 | 配套设施土建 |  | 0
1 | 场地清杂及平整 1、根据甲方要求将绿化挖除或移植（移植至建设单位指定地点）、清除杂草、腐植土、垃圾等，投标单位自行综合考虑一切清杂工作 2、平整场地 3、不可利用的部分运出施工现场，运距由投标人踏勘现场自行确定，处理方式符合市政环卫要求 | m2 | 23680 | 9.09
2 | 混凝土地面 1、地坪伸缩缝采用整浇地坪后切割设缝方案，伸缩缝缝宽为20mm，高为20mm，间距为5m，缝内采用沥青胶泥嵌缝。 2、100mm厚C20混凝土，撒1:1水泥砂子，压实抹光 3、90mm碎石垫层 4、素土夯实 5、包含模板、压纹等一切所需费用 | m2 | 12000 | 125.84
3 | 标线 1、部位、宽度：充电桩外侧、10cm宽 2、材料品种:白色热熔标线涂料 3、标线宽度必须一致，现行规则、边缘整齐、线型流畅、色泽与漆膜厚度均匀 4、使用的标线材料应符合有关国家标准或行业标准的要求，并应具有与地面附着力强、干燥迅速以及良好的耐磨性、耐候性、不粘污性、抗滑性等特性 5、标线应具有抗滑性能，标线抗滑摆值应不小于45BPN 6、热熔标线漆膜厚度为1.8-2.0mm 7、标线颜色色度性能应符合相关规定。 8、交通标线形式均须经建设单位确认后方可施工 | m2 | 3680 | 54.34
4 | 拆除侧、平（缘）石 1、材质:花岗岩 2、垃圾处理:拆除的垃圾由投标人全部清理出施工现场，满足环卫、渣土管理部门要求，不得二次污染环境 | m | 16800 | 7.87
5 | 路牙铺设 1、路牙材料种类、规格:花岗岩（利用旧材料） 2、砂浆强度等级:1:3水泥砂浆 3、包含挖土、回填、基础浇筑等 | m | 16800 | 24.2
6 | 路牙铺设 1、路牙材料种类、规格:花岗岩，断面规格不小于10*30cm 2、砂浆强度等级:1:3水泥砂浆 3、包含挖土、回填、基础浇筑等 | m | 16800 | 104.55
7 | 破路开槽及恢复 1、包含锯缝、路面破碎、路面恢复、垃圾清运等 2、投标报价需综合考虑恢复路面的材质，结算时不论何种材质的路面，单价均不调整 | m2 | 6400 | 281.21
四 | 配套设施安装 |  | 0
1 | 配管 1、材料：pvc-u管 2、规格：Ф40 3、包含土方开挖及回填，破路开槽及恢复的费用另外单列清单计算 4、投标单位需踏勘现场，综合考虑一切不确定因素，结算时单价不予调整 | m | 32000 | 27.63
2 | 配管 1、材料：pvc-u管 2、规格：Ф25 3、投标单位需踏勘现场，综合考虑一切不确定因素，结算时单价不予调整 | m | 8800 | 17.01
3 | 电力电缆 1、名称:铜芯电力电缆 2、规格:YJV-3*4 3、含接线端子 | m | 32800 | 15.87
4 | 电力电缆 1、名称:铜芯电力电缆 2、规格:YJV-3*6 3、含接线端子 | m | 11200 | 25.13
5 | 感烟火灾探测报警器 1、采用双光感知技术，可有效过滤水汽环境引起的误报，感烟报警更精准。 2、支持本地85dB高分贝报警音。 3、支持NB-IoT通讯方式。 4、支持环境温湿度感知。 5、支持红外遥控器消音。 6、支持迷宫外壳盖便捷拆卸，具有迷宫自助清洁模式，辅助清洁指示。 7、设备带有多种故障报警功能，包含低电压报警、防拆报警、迷宫污染报警、蜂鸣器故障报警。 8、设备带有自检功能，检查设备部件是否能够正常工作。 9、支持传感器故障检测，检测到传感器老化等原因故障可推送传感器故障信息 10、支持低电欠压提醒，将低电欠压信息的推送信息至用户手机及管理平台中心。 11、支持传感器故障检测，检测到传感器老化等原因故障可推送传感器故障信息 12、支持低电欠压提醒，将低电欠压信息的推送信息至用户手机及管理平台中心。 13、含3年物联卡流量费用 14、需与甲方提供的软件管理平台无缝对接 | 个 | 960 | 327.82
6 | 灭火器 1、形式:手持式3kg干粉灭火器，含支架等 2、规格、型号:MFZ/ABC3 | 具 | 1600 | 140.47
7 | 灭火器 1、名称：悬挂式自动温感控3kg干粉灭火器 2、规格、型号:MF/ABC3 3、备注含固定支架等 | 具 | 960 | 233.75
五 | 小计
六 | 5%预留金，不可竞争费用，投标报价时不得做任何改变 | 1700000
七 | 合计

## 2标段400套
住宅小区电动自行车集中充电设施项目二标段全费用工程量清单
序号 | 项目名称 | 单位 | 工程量 | 投标单价控制价（元） | 投标单价（元） | 合价（元） | 备注
一 | 10米单展电动自行车充电棚 1、包含充电棚土建、钢结构、安装，详见清单附件及图纸 2、投标报价需包含8年运维费用等，具体费用详见招标文件规定 | 套 | 320 | 29218.67
二 | 15米单展电动自行车充电棚 1、包含充电棚土建、钢结构、安装，详见清单附件及图纸 2、投标报价需包含8年运维费用等，具体费用详见招标文件规定 | 套 | 80 | 41684.6
三 | 配套设施土建 |  | 0
1 | 场地清杂及平整 1、根据甲方要求将绿化挖除或移植（移植至建设单位指定地点）、清除杂草、腐植土、垃圾等，投标单位自行综合考虑一切清杂工作 2、平整场地 3、不可利用的部分运出施工现场，运距由投标人踏勘现场自行确定，处理方式符合市政环卫要求 | m2 | 11840 | 9.09
2 | 混凝土地面 1、地坪伸缩缝采用整浇地坪后切割设缝方案，伸缩缝缝宽为20mm，高为20mm，间距为5m，缝内采用沥青胶泥嵌缝。 2、100mm厚C20混凝土，撒1:1水泥砂子，压实抹光 3、90mm碎石垫层 4、素土夯实 5、包含模板、压纹等一切所需费用 | m2 | 6000 | 125.84
3 | 标线 1、部位、宽度：充电桩外侧、10cm宽 2、材料品种:白色热熔标线涂料 3、标线宽度必须一致，现行规则、边缘整齐、线型流畅、色泽与漆膜厚度均匀 4、使用的标线材料应符合有关国家标准或行业标准的要求，并应具有与地面附着力强、干燥迅速以及良好的耐磨性、耐候性、不粘污性、抗滑性等特性 5、标线应具有抗滑性能，标线抗滑摆值应不小于45BPN 6、热熔标线漆膜厚度为1.8-2.0mm 7、标线颜色色度性能应符合相关规定。 8、交通标线形式均须经建设单位确认后方可施工 | m2 | 1840 | 54.34
4 | 拆除侧、平（缘）石 1、材质:花岗岩 2、垃圾处理:拆除的垃圾由投标人全部清理出施工现场，满足环卫、渣土管理部门要求，不得二次污染环境 | m | 8400 | 7.87
5 | 路牙铺设 1、路牙材料种类、规格:花岗岩（利用旧材料） 2、砂浆强度等级:1:3水泥砂浆 3、包含挖土、回填、基础浇筑等 | m | 8400 | 24.2
6 | 路牙铺设 1、路牙材料种类、规格:花岗岩，断面规格不小于10*30cm 2、砂浆强度等级:1:3水泥砂浆 3、包含挖土、回填、基础浇筑等 | m | 8400 | 104.55
7 | 破路开槽及恢复 1、包含锯缝、路面破碎、路面恢复、垃圾清运等 2、投标报价需综合考虑恢复路面的材质，结算时不论何种材质的路面，单价均不调整 | m2 | 3200 | 281.21
四 | 配套设施安装 |  | 0
1 | 配管 1、材料：pvc-u管 2、规格：Ф40 3、包含土方开挖及回填，破路开槽及恢复的费用另外单列清单计算 4、投标单位需踏勘现场，综合考虑一切不确定因素，结算时单价不予调整 | m | 16000 | 27.63
2 | 配管 1、材料：pvc-u管 2、规格：Ф25 3、投标单位需踏勘现场，综合考虑一切不确定因素，结算时单价不予调整 | m | 4400 | 17.01
3 | 电力电缆 1、名称:铜芯电力电缆 2、规格:YJV-3*4 3、含接线端子 | m | 16400 | 15.87
4 | 电力电缆 1、名称:铜芯电力电缆 2、规格:YJV-3*6 3、含接线端子 | m | 5600 | 25.13
5 | 感烟火灾探测报警器 1、采用双光感知技术，可有效过滤水汽环境引起的误报，感烟报警更精准。 2、支持本地85dB高分贝报警音。 3、支持NB-IoT通讯方式。 4、支持环境温湿度感知。 5、支持红外遥控器消音。 6、支持迷宫外壳盖便捷拆卸，具有迷宫自助清洁模式，辅助清洁指示。 7、设备带有多种故障报警功能，包含低电压报警、防拆报警、迷宫污染报警、蜂鸣器故障报警。 8、设备带有自检功能，检查设备部件是否能够正常工作。 9、支持传感器故障检测，检测到传感器老化等原因故障可推送传感器故障信息 10、支持低电欠压提醒，将低电欠压信息的推送信息至用户手机及管理平台中心。 11、支持传感器故障检测，检测到传感器老化等原因故障可推送传感器故障信息 12、支持低电欠压提醒，将低电欠压信息的推送信息至用户手机及管理平台中心。 13、含3年物联卡流量费用 14、需与甲方提供的软件管理平台无缝对接 | 个 | 480 | 327.82
6 | 灭火器 1、形式:手持式3kg干粉灭火器，含支架等 2、规格、型号:MFZ/ABC3 | 具 | 800 | 140.47
7 | 灭火器 1、名称：悬挂式自动温感控3kg干粉灭火器 2、规格、型号:MF/ABC3 3、备注含固定支架等 | 具 | 480 | 233.75
五 | 小计 |  | 0
六 | 5%预留金，不可竞争费用，投标报价时不得做任何改变 | 850000
七 | 合计

## 3标段400套
住宅小区电动自行车集中充电设施项目三标段全费用工程量清单
序号 | 项目名称 | 单位 | 工程量 | 投标单价控制价（元） | 投标单价（元） | 合价（元） | 备注
一 | 10米单展电动自行车充电棚 1、包含充电棚土建、钢结构、安装，详见清单附件及图纸 2、投标报价需包含8年运维费用等，具体费用详见招标文件规定 | 套 | 320 | 29218.67
二 | 15米单展电动自行车充电棚 1、包含充电棚土建、钢结构、安装，详见清单附件及图纸 2、投标报价需包含8年运维费用等，具体费用详见招标文件规定 | 套 | 80 | 41684.6
三 | 配套设施土建 |  | 0
1 | 场地清杂及平整 1、根据甲方要求将绿化挖除或移植（移植至建设单位指定地点）、清除杂草、腐植土、垃圾等，投标单位自行综合考虑一切清杂工作 2、平整场地 3、不可利用的部分运出施工现场，运距由投标人踏勘现场自行确定，处理方式符合市政环卫要求 | m2 | 11840 | 9.09
2 | 混凝土地面 1、地坪伸缩缝采用整浇地坪后切割设缝方案，伸缩缝缝宽为20mm，高为20mm，间距为5m，缝内采用沥青胶泥嵌缝。 2、100厚C20混凝土，撒1:1水泥沙子，压实抹光 3、90mm碎石垫层 4、素土夯实 5、包含模板、压纹等一切所需费用 | m2 | 6000 | 125.84
3 | 标线 1、部位、宽度：充电桩外侧、10cm宽 2、材料品种:白色热熔标线涂料 3、标线宽度必须一致，现行规则、边缘整齐、线型流畅、色泽与漆膜厚度均匀 4、使用的标线材料应符合有关国家标准或行业标准的要求，并应具有与地面附着力强、干燥迅速以及良好的耐磨性、耐候性、不粘污性、抗滑性等特性 5、标线应具有抗滑性能，标线抗滑摆值应不小于45BPN 6、热熔标线漆膜厚度为1.8-2.0mm 7、标线颜色色度性能应符合相关规定。 8、交通标线形式均须经建设单位确认后方可施工 | m2 | 1840 | 54.34
4 | 拆除侧、平（缘）石 1、材质:花岗岩 2、垃圾处理:拆除的垃圾由投标人全部清理出施工现场，满足环卫、渣土管理部门要求，不得二次污染环境 | m | 8400 | 7.87
5 | 路牙铺设 1、路牙材料种类、规格:花岗岩（利用旧材料） 2、砂浆强度等级:1:3水泥砂浆 3、包含挖土、回填、基础浇筑等 | m | 8400 | 24.2
6 | 路牙铺设 1、路牙材料种类、规格:花岗岩，断面规格不小于10*30cm 2、砂浆强度等级:1:3水泥砂浆 3、包含挖土、回填、基础浇筑等 | m | 8400 | 104.55
7 | 破路开槽及恢复 1、包含锯缝、路面破碎、路面恢复、垃圾清运等 2、投标报价需综合考虑恢复路面的材质，结算时不论何种材质的路面，单价均不调整 | m2 | 3200 | 281.21
四 | 配套设施安装 |  | 0
1 | 配管 1、材料：pvc-u管 2、规格：Ф40 3、包含土方开挖及回填，破路开槽及恢复的费用另外单列清单计算 4、投标单位需踏勘现场，综合考虑一切不确定因素，结算时单价不予调整 | m | 16000 | 27.63
2 | 配管 1、材料：pvc-u管 2、规格：Ф25 3、投标单位需踏勘现场，综合考虑一切不确定因素，结算时单价不予调整 | m | 4400 | 17.01
3 | 电力电缆 1、名称:铜芯电力电缆 2、规格:YJV-3*4 3、含接线端子 | m | 16400 | 15.87
4 | 电力电缆 1、名称:铜芯电力电缆 2、规格:YJV-3*6 3、含接线端子 | m | 5600 | 25.13
5 | 感烟火灾探测报警器 1、采用双光感知技术，可有效过滤水汽环境引起的误报，感烟报警更精准。 2、支持本地85dB高分贝报警音。 3、支持NB-IoT通讯方式。 4、支持环境温湿度感知。 5、支持红外遥控器消音。 6、支持迷宫外壳盖便捷拆卸，具有迷宫自助清洁模式，辅助清洁指示。 7、设备带有多种故障报警功能，包含低电压报警、防拆报警、迷宫污染报警、蜂鸣器故障报警。 8、设备带有自检功能，检查设备部件是否能够正常工作。 9、支持传感器故障检测，检测到传感器老化等原因故障可推送传感器故障信息 10、支持低电欠压提醒，将低电欠压信息的推送信息至用户手机及管理平台中心。 11、支持传感器故障检测，检测到传感器老化等原因故障可推送传感器故障信息 12、支持低电欠压提醒，将低电欠压信息的推送信息至用户手机及管理平台中心。 13、含3年物联卡流量费用 14、需与甲方提供的软件管理平台无缝对接 | 个 | 480 | 327.82
6 | 灭火器 1、形式:手持式3kg干粉灭火器，含支架等 2、规格、型号:MFZ/ABC3 | 具 | 800 | 140.47
7 | 灭火器 1、名称：悬挂式自动温感控3kg干粉灭火器 2、规格、型号:MF/ABC3 3、备注含固定支架等 | 具 | 480 | 233.75
五 | 小计 |  | 0
六 | 5%预留金，不可竞争费用，投标报价时不得做任何改变 | 850000
七 | 合计

## 10米标准构件附件
10米单展电动自行车充电棚-单套设备清单附件
序号 | 项目名称 | 单位 | 工程量 | 投标单价控制价（元） | 投标单价（元） | 合价（元） | 备注
10米单展车棚土建
1 | 挖基坑土方 1、土壤类别:由投标人踏勘现场自行考虑 2、挖土深度:投标人踏勘现场并结合施工方案自行考虑 3、弃土运距:由投标人踏勘现场自行考虑 4、按照计价定额计算规则计算工程量 | m3 | 4.32 | 35.05
2 | 回填方 1、密实度要求:达到设计要求 2、填方材料品种:素土。满足设计要求 | m3 | 2.68 | 46.26
3 | 余方弃置 1、运距:投标人自行踏勘现场确定 | m3 | 1.64 | 27.03
4 | 垫层 1、混凝土种类:商品砼 2、混凝土强度等级:C15 | m3 | 0.43 | 708.93
5 | 预制独立基础 1、混凝土强度等级:C30 2、包含构件制作、运输，安装校正、固定 | m3 | 1.2 | 1601.08
6 | 预制构件钢筋 1、预制混凝土构件钢筋 直径(mm) Φ16以内 | t | 0.08 | 7149.3
10米单展车棚钢结构
1 | 锚栓 1、螺栓种类:Q235 2、规格:M24 3、含调整螺母、双螺母 | 套 | 18 | 30.23
2 | 预埋铁件 1、预埋铁件Q235B-14*400*400 2、抗剪键 槽钢[10 | t | 0.057 | 17915.81
3 | 其他构件 1、构件的类型:二次浇灌 2、混凝土种类:商品砼 3、混凝土强度等级:C40膨胀混凝土 4、包含模板安拆费用 | m3 | 0.02 | 2929.35
4 | 其他构件 1、部位:柱包角 2、混凝土种类:商品砼 3、混凝土强度等级:C15 4、包含模板安拆费用 | m3 | 0.03 | 1843.48
5 | 实腹钢柱 1、钢材品种、规格:H300*100*5*5，Q235B,,构件热镀锌，镀锌厚度不小于62μm,详见图纸 2、单根柱质量:1t内 3、探伤要求:探伤符合设计及施工验收规范要求 4、除镀锌构件外，制作前钢构件表面均应进行喷砂（抛丸）除锈处理，不得手工除锈，除锈质量等级应达到国标GB10923中Sa2.5级标准 5、运输、安装过程中对涂层的损伤，须视损伤程度的不同采取相应的修补方式，对拼装焊接的部位必须清除焊渣，进行表面处理达到 6、场外运输踏勘现场自行确定 | t | 0.151 | 10923.13
6 | 钢梁 1、钢材品种、规格:H(250~100)*100*5*5,Q235,构件热镀锌，镀锌厚度不小于62μm,详见图纸 2、单根质量:1t内 3、螺栓种类:M18 10.9S 4、安装高度:3.6M内 5、探伤要求:探伤符合设计及施工验收规范要求 6、除镀锌构件外，制作前钢构件表面均应进行喷砂（抛丸）除锈处理，不得手工除锈，除锈质量等级应达到国标GB10923中Sa2.5级标准 7、运输、安装过程中对涂层的损伤，须视损伤程度的不同采取相应的修补方式，对拼装焊接的部位必须清除焊渣，进行表面处理达到 8、场外运输踏勘现场自行确定 | t | 0.143 | 10859.74
7 | 钢支撑 1、屋面钢支撑 2、钢材品种、规格:Q235B,XG1 φ89*3、XG2 φ50*3，构件热镀锌，镀锌厚度不小于62μm,详见图纸 3、除镀锌构件外，制作前钢构件表面均应进行喷砂（抛丸）除锈处理，不得手工除锈，除锈质量等级应达到国标GB10923中Sa2.5级标准 4、螺栓种类:普通螺栓 M16 5、探伤要求:探伤符合设计及施工验收规范要求 6、场外运输踏勘现场自行确定 | t | 0.151 | 8967.84
8 | 膜结构屋面 1、膜材颜色、规格：白色、1050g/m2 2、厚度;≥0.78mm 3、拉伸强度（N/5cm）≥5500/520 4、撕裂强度（N）:≥600/550 5、表面处理：PVDF(含表面涂层及织物，表面涂层为PVDF） 6、防火等级：B1 7、膜结构屋面的计算规则是：清单工程量按设计图示尺寸以需要覆盖的水平投影面积计算。 报价中包含：膜材、2.5厚钢板宽20、垫片、M2.5转尾螺丝 | m2 | 27.27 | 134.43
9 | 钢骨架 1、钢材品种、规格:方管100*50*2、方管80*40*2、方管40*40*2、方管40*20*2、20*20*2档条，构件热镀锌，镀锌厚度不小于62μm,详见图纸 2、单根柱质量:1t以内 3、探伤要求:探伤符合设计及施工验收规范要求 4、报价中包含连接螺栓 5、除镀锌构件外，制作前钢构件表面均应进行喷砂（抛丸）除锈处理，不得手工除锈，除锈质量等级应达到国标GB10923中Sa2.5级标准 6、场外运输踏勘现场自行确定 注：具体详见设计图纸 | t | 0.203 | 10627.69
10 | 金属面油漆 1、底漆：环氧醋锌黄底漆二遍；面漆：醇酸磁漆二遍 2、涂层干漆膜总厚度;室外不小于150um，涂刷遍数不应小于4遍（高强螺栓结合处摩擦面不得涂任何涂料 ） | m2 | 34.32 | 41.21
11 | 玻璃隔断 1、玻璃品种、规格、颜色:5mm钢化玻璃 2、报价含螺栓、合页、配锁 | m2 | 8.3 | 216.93
12 | 铝塑板面板 1、4mm铝塑板 | m2 | 8.77 | 185.42
13 | LOGO喷涂 1、喷涂LOGO 2、每处设置首尾钢柱两个点 3、字样及LOGO样式、规格须经招标人同意后方可实施 | 处 | 2 | 58.51
14 | 大型机械设备进出场及安拆 | 项 | 1 | 1221.23
15 | 单层轻钢车棚脚手架膜布安装 | m2 | 27.27 | 1.63
10米单展车棚安装
1 | 雨棚充电桩 1、名称:刷卡扫码二合一型主机 2、规格、型号:单套设备能够同时满足10辆电动自行车充电；安全功能需要达到：空载断电：插座未接入充电器时，插座关闭输出，实现空闲时不带电，保证充电安全；并且精准区别空载与浮充，杜绝在电瓶没充满的情况下默认断电。 充满断电：电瓶车充满后自动断电，防止长时间过充导致电瓶车自燃。 过载断电：充电器过载立即断电，防止充电器过载导致火灾事故。 短路/漏电保护：电线或者充电器老化导致短路、漏电立即断电，保护人身及财产安全。 过温断电：当设备环境稳定超过设备设定值时（系统可调），可对设备端口或整机机箱断电，保证充电安全。 退费功能：用户充电开始结束均有推送，且充电过程实时监控，消费过程清晰；并且剩余金额可原路退费。 支付功能：可支持扫码（微信/支付宝）、在线刷卡启动；用户使用方便灵活，适合不同人员使用。 收费模式：可支持计时收费、计量收费、按功率收费、按区间功率收费、充满后扣费功能；根据小区用户使用消费习惯指定不同收费方式，便于用户选择。 产品责任险：所投充电桩产品需购买产品责任险，万一发生事故由充电桩产品造成的均由第三方保险公司承担，后顾无忧防患于未然。 公共责任险：所投充电桩产品购买公共责任险，保险内容需要涵盖在充电区域内发生火灾造成的人员财产损失。 产品特点： 独立开关电源设计，采用4G模块天线内置形式，具有显示屏。 计量设置为与电表同等级，精准计量，独立温控（可调），高温断电。 用户在使用过程中有语音播报：操作提示，故障通通道提醒。 在平台方面用户可远程启停，在未充满或者帮别人代充的情况下可远程启动/停止； 支持电站定位、电站导航功能，具有断电记忆功能。支持平台远程抄表。可对接烟感报警模块，设备收到烟雾报警信号时可自动断电，支持温度检测功能，温度报警。 可接入智慧消防平台，实现状态设备检测。预留继电器输出、电子门锁、报警、水雾喷淋等多种扩展接口。 | 台 | 1 | 2370.19
3、耐压保护功能。 设备高耐压，短时间内可承受380V交流电不损坏。设备具备输出过压保护功能，低于176V或者超过264V触发电压保护机制，设备关闭输出，保护用户充电设备（供货前提供第三方检验机构委托检验报告复印件并加盖投标人公章证明） 4、黑白名单管理功能。支持黑白名单管理，对于录入黑名单的用户，可限制其充电。对于录入为白名单的用户，可支持其免费充电（供货前提供第三方检验机构委托检验报告复印件并加盖投标人公章证明） 5、充电端口突然发生超过原有功率100%以上的功率变化时，应能及时将该报警信息上传给平台和运营方（供货前提供第三方检验机构委托检验报告复印件并加盖投标人公章证明） 6、备注:含接出至各用电点电源线槽、管、线、盒、弱电及配套等 7、备注:含主机固定支架等 8、充电桩设备按建设单位要求印制LOGO及字样 9、充电桩设备支持4G网络，通过4G进行组网与数据传输，设备报价包含8年数据传输费用 10、含平台对接费和存储费，乙方的提供的软硬件设备需与甲方提供的软件管理平台无缝对接 11、产品具有有效期内产品责任险，产品投保金额大于4000万人民币的（供货前提供消防产品责任险（凭证）复印件并加盖投标人公章证明）
2 | 电表箱 1、名称：电表箱 2、材质：不锈钢 3、备注：含供电部门开户接入费、电表、空开等，满足现场实际使用要求 | 台 | 1 | 1303.45
3 | 接电防水箱 1、材质：不锈钢 2、尺寸：300*400*180mm 3、含配断路器与延时开关及安装，具体配置以图纸为准 | 台 | 1 | 1404.3
4 | 配管 1、材料：pvc-u管 2、规格：Ф25 3、投标单位需踏勘现场，综合考虑一切不确定因素，结算时单价不予调整 | m | 4 | 16.85
5 | 配线 1、配线形式:管内穿线 2、规格:BV2.5 | m | 140 | 4.05
6 | 插座 1、名称:防水五孔插座，3C认证，具体以图纸说明为准，满足使用需要 | 个 | 10 | 32.85
7 | 荧光灯 1、名称:LED单管荧光灯 2、规格:40W 1200mm 3、安装形式：吸顶安装 | 套 | 2 | 93.78
8 | 接地装置 1、名称:接地镀锌角钢、镀锌扁铁 2、规格:L50X5、-40X4 3、含接地调试 | 系统 | 1 | 1588.82

## 15米标准构件附件
15米单展电动自行车充电棚-单套设备清单附件
序号 | 项目名称 | 单位 | 工程量 | 投标单价控制价（元） | 投标单价（元） | 合价（元） | 备注
15米单展车棚土建
1 | 挖基坑土方 1、土壤类别:由投标人踏勘现场自行考虑 2、挖土深度:投标人踏勘现场并结合施工方案自行考虑 3、弃土运距:由投标人踏勘现场自行考虑 4、按照计价定额计算规则计算工程量 | m3 | 5.76 | 35.05
2 | 回填方 1、密实度要求:达到设计要求 2、填方材料品种:素土。满足设计要求 | m3 | 3.58 | 46.26
3 | 余方弃置 1、运距:投标人自行踏勘现场确定 | m3 | 2.18 | 27.04
4 | 垫层 1、混凝土种类:商品砼 2、混凝土强度等级:C15 | m3 | 0.58 | 525.59
5 | 预制独立基础 1、混凝土强度等级:C30 2、包含构件制作、运输，安装校正、固定 | m3 | 1.61 | 1599.43
6 | 预制构件钢筋 1、预制混凝土构件钢筋 直径(mm) Φ16以内 | t | 0.107 | 7149.02
| 15米单展车棚钢结构 |  |  | 0
1 | 锚栓 1、螺栓种类:Q235 2、规格:M24 3、含调整螺母、双螺母 | 套 | 24 | 30.88
2 | 预埋铁件 1、预埋铁件Q235B-14*400*400 2、抗剪键 槽钢[10 | t | 0.076 | 18160.77
3 | 其他构件 1、构件的类型:二次浇灌 2、混凝土种类:商品砼 3、混凝土强度等级:C40膨胀混凝土 4、包含模板安拆费用 | m3 | 0.03 | 2969.41
4 | 其他构件 1、部位:柱包角 2、混凝土种类:商品砼 3、混凝土强度等级:C15 4、包含模板安拆费用 | m3 | 0.04 | 1868.69
5 | 实腹钢柱 1、钢材品种、规格:H300*100*5*5，Q235B,,构件热镀锌，镀锌厚度不小于62μm,详见图纸 2、单根柱质量:1t内 3、探伤要求:探伤符合设计及施工验收规范要求 4、除镀锌构件外，制作前钢构件表面均应进行喷砂（抛丸）除锈处理，不得手工除锈，除锈质量等级应达到国标GB10923中Sa2.5级标准 5、运输、安装过程中对涂层的损伤，须视损伤程度的不同采取相应的修补方式，对拼装焊接的部位必须清除焊渣，进行表面处理达到 6、场外运输踏勘现场自行确定 | t | 0.202 | 11073.72
6 | 钢梁 1、钢材品种、规格:H(250~100)*100*5*5,Q235,构件热镀锌，镀锌厚度不小于62μm,详见图纸 2、单根质量:1t内 3、螺栓种类:M18 10.9S 4、安装高度:3.6M内 5、探伤要求:探伤符合设计及施工验收规范要求 6、除镀锌构件外，制作前钢构件表面均应进行喷砂（抛丸）除锈处理，不得手工除锈，除锈质量等级应达到国标GB10923中Sa2.5级标准 7、运输、安装过程中对涂层的损伤，须视损伤程度的不同采取相应的修补方式，对拼装焊接的部位必须清除焊渣，进行表面处理达到 8、场外运输踏勘现场自行确定 | t | 0.19 | 11007.16
7 | 钢支撑 1、屋面钢支撑 2、钢材品种、规格:Q235B,XG1 φ89*3、XG2 φ50*3，构件热镀锌，镀锌厚度不小于62μm,详见图纸 3、除镀锌构件外，制作前钢构件表面均应进行喷砂（抛丸）除锈处理，不得手工除锈，除锈质量等级应达到国标GB10923中Sa2.5级标准 4、螺栓种类:普通螺栓 M16 5、探伤要求:探伤符合设计及施工验收规范要求 6、场外运输踏勘现场自行确定 | t | 0.226 | 9089.87
8 | 膜结构屋面 1、膜材颜色、规格：白色、1050g/m2 2、厚度;≥0.78mm 3、拉伸强度（N/5cm）≥5500/520 4、撕裂强度（N）:≥600/550 5、表面处理：PVDF(含表面涂层及织物，表面涂层为PVDF） 6、防火等级：B1 7、膜结构屋面的计算规则是：清单工程量按设计图示尺寸以需要覆盖的水平投影面积计算。 报价中包含：膜材、2.5厚钢板宽20、垫片、M2.5转尾螺丝 | m2 | 40.77 | 136.26
9 | 钢骨架 1、钢材品种、规格:方管100*50*2、方管80*40*2、方管40*40*2、方管40*20*2、20*20*2档条，构件热镀锌，镀锌厚度不小于62μm,详见图纸 2、单根柱质量:1t以内 3、探伤要求:探伤符合设计及施工验收规范要求 4、报价中包含连接螺栓 5、除镀锌构件外，制作前钢构件表面均应进行喷砂（抛丸）除锈处理，不得手工除锈，除锈质量等级应达到国标GB10923中Sa2.5级标准 6、场外运输踏勘现场自行确定 注：具体详见设计图纸 | t | 0.304 | 10772.03
10 | 金属面油漆 1、底漆：环氧醋锌黄底漆二遍；面漆：醇酸磁漆二遍 2、涂层干漆膜总厚度;室外不小于150um，涂刷遍数不应小于4遍（高强螺栓结合处摩擦面不得涂任何涂料 ） | m2 | 49.02 | 41.78
11 | 玻璃隔断 1、玻璃品种、规格、颜色:5mm钢化玻璃 2、报价含螺栓、合页、配锁 | m2 | 12.44 | 219.98
12 | 铝塑板面板 1、4mm铝塑板 | m2 | 13.15 | 187.96
13 | LOGO喷涂 1、喷涂LOGO 2、每处设置首尾钢柱两个点 3、字样及LOGO样式、规格须经招标人同意后方可实施 | 处 | 2 | 59.32
14 | 大型机械设备进出场及安拆 | 项 | 1 | 1237.91
15 | 单层轻钢车棚脚手架膜布安装 | m2 | 40.77 | 1.66
15米单展车棚安装
1 | 雨棚充电桩 1、名称:刷卡扫码二合一型主机 2、规格、型号:单套设备能够同时满足10辆电动自行车充电；安全功能需要达到：空载断电：插座未接入充电器时，插座关闭输出，实现空闲时不带电，保证充电安全；并且精准区别空载与浮充，杜绝在电瓶没充满的情况下默认断电。 充满断电：电瓶车充满后自动断电，防止长时间过充导致电瓶车自燃。 过载断电：充电器过载立即断电，防止充电器过载导致火灾事故。 短路/漏电保护：电线或者充电器老化导致短路、漏电立即断电，保护人身及财产安全。 过温断电：当设备环境稳定超过设备设定值时（系统可调），可对设备端口或整机机箱断电，保证充电安全。 退费功能：用户充电开始结束均有推送，且充电过程实时监控，消费过程清晰；并且剩余金额可原路退费。 支付功能：可支持扫码（微信/支付宝）、在线刷卡启动；用户使用方便灵活，适合不同人员使用。 收费模式：可支持计时收费、计量收费、按功率收费、按区间功率收费、充满后扣费功能；根据小区用户使用消费习惯指定不同收费方式，便于用户选择。 产品责任险：所投充电桩产品需购买产品责任险，万一发生事故由充电桩产品造成的均由第三方保险公司承担，后顾无忧防患于未然。 公共责任险：所投充电桩产品购买公共责任险，保险内容需要涵盖在充电区域内发生火灾造成的人员财产损失。 产品特点： 独立开关电源设计，采用4G模块天线内置形式，具有显示屏。 计量设置为与电表同等级，精准计量，独立温控（可调），高温断电。 用户在使用过程中有语音播报：操作提示，故障通通道提醒。 在平台方面用户可远程启停，在未充满或者帮别人代充的情况下可远程启动/停止； 支持电站定位、电站导航功能，具有断电记忆功能。支持平台远程抄表。可对接烟感报警模块，设备收到烟雾报警信号时可自动断电，支持温度检测功能，温度报警。 可接入智慧消防平台，实现状态设备检测。预留继电器输出、电子门锁、报警、水雾喷淋等多种扩展接口。 | 台 | 2 | 2381.45
3、耐压保护功能。 设备高耐压，短时间内可承受380V交流电不损坏。设备具备输出过压保护功能，低于176V或者超过264V触发电压保护机制，设备关闭输出，保护用户充电设备（供货前提供第三方检验机构委托检验报告复印件并加盖投标人公章证明） 4、黑白名单管理功能。支持黑白名单管理，对于录入黑名单的用户，可限制其充电。对于录入为白名单的用户，可支持其免费充电（供货前提供第三方检验机构委托检验报告复印件并加盖投标人公章证明） 5、充电端口突然发生超过原有功率100%以上的功率变化时，应能及时将该报警信息上传给平台和运营方（供货前提供第三方检验机构委托检验报告复印件并加盖投标人公章证明） 6、备注:含接出至各用电点电源线槽、管、线、盒、弱电及配套等 7、备注:含主机固定支架等 8、充电桩设备按建设单位要求印制LOGO及字样 9、充电桩设备支持4G网络，通过4G进行组网与数据传输，设备报价包含8年数据传输费用 10、含平台对接费和存储费，乙方的提供的软硬件设备需与甲方提供的软件管理平台无缝对接 11、产品具有有效期内产品责任险，产品投保金额大于4000万人民币的（供货前提供消防产品责任险（凭证）复印件并加盖投标人公章证明）
2 | 电表箱 1、名称：电表箱 2、材质：不锈钢 3、备注：含供电部门开户接入费、电表、空开等，满足现场实际使用要求 | 台 | 1 | 1309.65
3 | 接电防水箱 1、材质：不锈钢 2、尺寸：300*400*180mm 3、含配断路器与延时开关及安装，具体配置以图纸为准 | 台 | 1 | 1410.97
4 | 配管 1、材料：pvc-u管 2、规格：Ф25 3、投标单位需踏勘现场，综合考虑一切不确定因素，结算时单价不予调整 | m | 14 | 16.93
5 | 配线 1、配线形式:管内穿线 2、规格:BV2.5 | m | 290 | 4.08
6 | 插座 1、名称:防水五孔插座，3C认证，具体以图纸说明为准，满足使用需要 | 个 | 20 | 32.71
7 | 荧光灯 1、名称:LED单管荧光灯 2、规格:40W 1200mm 3、安装形式：吸顶安装 | 套 | 3 | 94.05
8 | 接地装置 1、名称:接地镀锌角钢、镀锌扁铁 2、规格:L50X5、-40X4 3、含接地调试 | 系统 | 1 | 1596.37