## 【标表1】投标报价汇总表
投标报价汇总表
合同段：大丰区通港大道交通安全整治提升交叉口设计方案 |  |  | 标表1
序号 | 章次 | 科目名称 | 金额（元）
1 | 100 | 总 则
2 | 200 | 路 基
3 | 300 | 路 面
4 | 600 | 安全设施及预埋管线
5 | 700 | 绿化及环境保护设施
6 | 第100章至第700章合计
7 | 已包含在清单合计中的材料、工程设备、专业工程暂估价合计
8 | 清单合计减去材料、工程设备、专业工程暂估价合计
9 | 计日工合计
10 | 暂列金额（不含计日工总额）
11 | 投标报价
清单 第 1 页 |  |  | 共 1 页

## 【标表2】工程量清单表
工程量清单表
合同段：大丰区通港大道交通安全整治提升交叉口设计方案 |  |  |  |  | 标表2
清单 第100章 总 则
子目号 | 子目名称 | 单位 | 数量 | 单价 | 合价
101 | 通则
101-1 | 保险费
-a | 按合同条款规定，提供建筑工程一切险 | 总额
-b | 按合同条款规定，提供第三者责任险 | 总额
-c | 工伤保险费(按招标控制价的0.06%计） | 总额
102 | 工程管理
102-1 | 竣工文件 | 总额
102-2 | 施工环保费
-a | 扬尘污染防治费（按招标控制价的0.3%计） | 总额
102-3 | 安全生产费（按招标控制价的1.5%计） | 总额
103 | 临时工程与设施
103-1 | 临时道路修建、养护与拆除（包括原道路的养护） | 总额
103-2 | 临时占地 | 总额
103-3 | 临时供电设施架设、维护与拆除 | 总额
103-4 | 电信设施的提供、维修与拆除 | 总额
103-5 | 临时供水与排污设施 | 总额
清单 第100章 合计 人民币 元
清单 第 1 页 |  |  |  |  | 共 5 页
工程量清单表
合同段：大丰区通港大道交通安全整治提升交叉口设计方案 |  |  |  |  | 标表2
清单 第200章 路 基
子目号 | 子目名称 | 单位 | 数量 | 单价 | 合价
203 | 挖方路基
203-1 | 路基挖方
-a | 挖土方 | m3 | 610
204 | 填方路基
204-1 | 路基填筑（包括填前压实）
-a | 利用土方
-1 | 20cm基底翻拌掺5%石灰 | m3 | 80
-2 | 20cm路基5%石灰土 | m3 | 180
-3 | 80cm路基7%石灰土 | m3 | 350
205 | 特殊地区路基处理
205-1 | 软土路基处理
-d | 土工合成材料
-3 | 玻纤格栅 | m2 | 150
清单 第200章 合计 人民币 元
清单 第 2 页 |  |  |  |  | 共 5 页
工程量清单表
合同段：大丰区通港大道交通安全整治提升交叉口设计方案 |  |  |  |  | 标表2
清单 第300章 路 面
子目号 | 子目名称 | 单位 | 数量 | 单价 | 合价
304 | 水泥稳定土底基层、基层
304-1 | 水泥石灰土底基层(4%水泥+8%石灰)
-a | 厚30cm | m2 | 400
304-3 | 水泥稳定碎石基层
-a | 厚20cm | m2 | 400
309 | 热拌沥青混合料面层
309-1 | AC-13改性沥青混凝土
-a | 厚4cm | m2 | 400
309-3 | AC-25改性沥青混凝土
-a | 厚8cm | m2 | 400
312 | 水泥混凝土面板
312-1 | 水泥混凝土面板
-a | 6cm植草砖，3cm干性结合层 | m2 | 239
313 | 路肩培土、中央分隔带回填土、土路肩加固及路缘石
313-5 | 路缘石
-a | 安砌花池大理石（12.5cmx30cm大理石） | m | 364
清单 第300章 合计 人民币 元
清单 第 3 页 |  |  |  |  | 共 5 页
工程量清单表
合同段：大丰区通港大道交通安全整治提升交叉口设计方案 |  |  |  |  | 标表2
清单 第600章 安全设施及预埋管线
子目号 | 子目名称 | 单位 | 数量 | 单价 | 合价
602 | 护栏
602-3 | 波形梁钢护栏
-a | 路侧波形梁钢护栏 | m | 30
602-5 | 中央分隔带活动护栏
-a | 隔离护栏 | m | 1230
604 | 道路交通标志
604-1 | 单柱式交通标志
-a | 减速让行标志三角形外径900mm | 套 | 6
-b | 右转必停标志八角形外径800+800*400辅助标志 | 套 | 24
-c | 800*800单立柱人行横道标志 | 套 | 16
-d | Φ500*2机非分道标志 | 套 | 8
-e | 1200*600线形诱导标志 | 套 | 8
-f | 300*400非机动车左转、直行指示标志 | 套 | 8
-g | 1000*2000绿波速度提示标志 | 套 | 14
604-10 | 警示桩（与现有的一致） | 个 | 35
605 | 道路交通标线
605-1 | 热熔型涂料路面标线 | m2 | 3362
605-2 | 溶剂型涂料路面标线
-a | 冷涂型彩色防滑标线(路面蓝色铺装) | m2 | 727
605-3 | 振荡标线 | m2 | 675
605-9 | 铲除原有路面标线 | m2 | 774
清单 第600章 合计 人民币 元
清单 第 4 页 |  |  |  |  | 共 5 页
工程量清单表
合同段：大丰区通港大道交通安全整治提升交叉口设计方案 |  |  |  |  | 标表2
清单 第700章 绿化及环境保护设施
子目号 | 子目名称 | 单位 | 数量 | 单价 | 合价
703 | 撒播草种和铺植草皮
703-1 | 撒播草种（含喷播） | m2 | 175
清单 第700章 合计 人民币 元
清单 第 5 页 |  |  |  |  | 共 5 页